## Локальная смета
СОГЛАСОВАНО: | [11 empty] | УТВЕРЖДАЮ: |  |  |  | 2371-13
_________________ | [11 empty] | _________________
" _____ " ________________ 2013 г. | [11 empty] | "____" ______________2013 г.
2381-13 д.Гремячка Моковского сельсовета Курского района Курской области
(наименование стройки)
ЛОКАЛЬНЫЙ СМЕТНЫЙ РАСЧЕТ №
(локальная смета)
|  | на | капитальный ремонт подъездной дороги к ул. Черников Бок (ПКО+00-ПКО+85,7)
(наименование работ и затрат, наименование объекта)
|  |  | Сметная стоимость _______________________________________________________________________________________________ | [5 empty] | ___________________________2221238 |  | руб.
|  |  | строительных работ _______________________________________________________________________________________________ | [5 empty] | _______________________________________________________________________________________________1879098 |  | руб.
|  |  | монтажных работ _______________________________________________________________________________________________ | [5 empty] | _______________________________________________________________________________________________3307 |  | руб.
|  |  | Средства на оплату труда _______________________________________________________________________________________________ | [5 empty] | ___________________________192620 |  | руб.
|  |  | Сметная трудоемкость _______________________________________________________________________________________________ | [5 empty] | _______________________________________________________________________________________________977,4 |  | чел.час
Составлен(а) в текущих (прогнозных) ценах по состоянию на 3 квартал 2013 г.
№ пп | Обосно- вание | Наименование | Ед. изм. | Кол. | Стоимость единицы, руб. |  |  |  | Общая стоимость, руб. |  |  |  | Т/з осн. раб.на ед. | Т/з осн. раб. Всего | Т/з мех. на ед. | Т/з мех. Всего
[5 empty] | Всего | В том числе |  |  | Всего | В том числе
[6 empty] | Осн.З/п | Эк.Маш | З/пМех |  | Осн.З/п | Эк.Маш | З/пМех
1 | 2 | 3 | 4 | 5 | 6 | 7 | 8 | 9 | 10 | 11 | 12 | 13 | 14 | 15 | 16 | 17
Раздел 1. Земляные работы
1 | ФЕР01-02-027-02 Пр. Минрегион от 17.11.08 № 253 | Планировка площадей: механизированным способом, группа грунтов 2 ((пЗП=1,15; пЭМ=1,25; пЗПМ=1,25)) | 1000 м2 спланированной площади | 0.5 | 133.13 |  | 133.13 | 19.33 | 67 |  | 67 | 10 |  |  | 1.1 | 0.55
2 | ФЕР01-01-030-01 Пр. Минрегион от 17.11.08 № 253 | Разработка грунта с перемещением до 10 м бульдозерами мощностью: 59 кВт (80 л.с.), группа грунтов 1 ((пЗП=1,15; пЭМ=1,25; пЗПМ=1,25)) | 1000 м3 грунта | 0.34 | 830.3 |  | 830.3 | 182.59 | 282 |  | 282 | 62 |  |  | 10.82 | 3.68
3 | ФЕР01-01-030-09 Пр. Минрегион от 17.11.08 № 253 | При перемещении грунта на каждые последующие 10 м добавлять: к расценке 01-01-030-01 ((пЗП=1,15; пЭМ=1,25; пЗПМ=1,25)) | 1000 м3 грунта | 0.34 | 768.91 |  | 768.91 | 169.09 | 261 |  | 261 | 57 |  |  | 10.02 | 3.41
4 | ФЕР01-01-046-02 Пр. Минрегион от 17.11.08 № 253 | Устройство дорожных насыпей бульдозерами с перемещением грунта до 20 м, группа грунтов: 2 ((пЗП=1,15; пЭМ=1,25; пЗПМ=1,25)) | 1000 м3 грунта | 1.7 | 1573.2 |  | 1573.2 | 283.14 | 2674 |  | 2674 | 481 |  |  | 15.73 | 26.74
5 | ФЕР01-01-048-02 Пр. Минрегион от 17.11.08 № 253 | Разработка продольных водоотводных и нагорных канав, группа грунтов: 2 ((пЗП=1,15; пЭМ=1,25; пЗПМ=1,25)) | 1000 м3 грунта | 0.03 | 14117.79 | 11821.43 | 2296.36 | 263.94 | 424 | 355 | 69 | 8 | 1205.1 | 36.15 | 15.48 | 0.46
6 | ФЕР01-02-002-03 Пр. Минрегион от 17.11.08 № 253 | Уплотнение грунта прицепными кулачковыми катками 8 т на первый проход по одному следу при толщине слоя: 20 см ((пЗП=1,15; пЭМ=1,25; пЗПМ=1,25)) | 1000 м3 уплотненного грунта | 1.6 | 2319.46 |  | 2319.46 | 409.68 | 3711 |  | 3711 | 655 |  |  | 22.76 | 36.42
7 | ФЕР01-02-002-06 Пр. Минрегион от 17.11.08 № 253 | На каждый последующий проход по одному следу добавлять: к расценке 01-02-002-03 ((пЗП=1,15; пЭМ=1,25; пЗПМ=1,25)) | 1000 м3 уплотненного грунта | 1.6 | 75.59 |  | 75.59 | 12.06 | 121 |  | 121 | 19 |  |  | 0.67 | 1.07
8 | ФЕР01-02-006-01 Пр. Минрегион от 17.11.08 № 253 | Полив водой уплотняемого грунта насыпей ((пЗП=1,15; пЭМ=1,25; пЗПМ=1,25)) | 1000 м3 уплотненного грунта | 1.6 | 2271.64 | 115.01 | 1912.63 | 201.7 | 3635 | 184 | 3060 | 323 | 13.91 | 22.26 | 13.91 | 22.26
9 | ФЕР01-01-013-14 И1-Пр. Минрегион от 27.02.10 №81 | Разработка грунта с погрузкой на автомобили-самосвалы экскаваторами с ковшом вместимостью: 0,5 (0,5-0,63) м3, группа грунтов 2 ((пЗП=1,15; пЭМ=1,25; пЗПМ=1,25)) | 1000 м3 грунта | 1.89 | 5333.73 | 135.26 | 5194.13 | 747.54 | 10081 | 256 | 9817 | 1413 | 15.08 | 28.5 | 43.62 | 82.44
10 | ФССЦпг03-21-01-003 Пр. Минрегион от 20.07.11 №354 | Перевозка грузов автомобилями-самосвалами грузоподъемностью 10 т, работающих вне карьера, на расстояние: до 3 км I класс груза | 1 т груза | 2300 | 4.8 |  | 4.8 |  | 11040 |  | 11040
Раздел 2. Дорожная одежда
11 | ФЕР27-06-026-01 Пр. Минрегион от 17.11.08 № 253 | Розлив вяжущих материалов ((пЗП=1,15; пЭМ=1,25; пЗПМ=1,25)) | 1 т | 0.62 | 1581.73 |  | 49.5 | 9.58 | 981 |  | 31 | 6 |  |  | 0.66 | 0.41
12 | ФЕР27-04-001-01 Пр. Минрегион от 17.11.08 № 253 | Устройство подстилающих и выравнивающих слоев оснований: из песка ((пЗП=1,15; пЭМ=1,25; пЗПМ=1,25)) | 100 м3 материала основания (в плотном теле) | 1.1919 | 2836.83 | 144.98 | 2679.65 | 221.91 | 3381 | 173 | 3194 | 264 | 15.72 | 18.74 | 13.88 | 16.54
13 | ФССЦ-408-0122 Пр. Минрегион от 28.07.09 № 308 | Песок природный для строительных работ средний | м3 | 131.11 | 55.26 |  |  |  | 7245
14 | ФЕР27-04-006-01 Пр. Минрегион от 17.11.08 № 253 | Устройство оснований толщиной 15 см из щебня фракции 40-70 мм при укатке каменных материалов с пределом прочности на сжатие свыше 68,6 до 98,1 МПа (свыше 700 до 1000 кгс/см2): однослойных ((пЗП=1,15; пЭМ=1,25; пЗПМ=1,25)) | 1000 м2 основания | 0.788 | 27547.94 | 347.25 | 5456.99 | 687.98 | 21708 | 274 | 4300 | 542 | 36.96 | 29.12 | 41.95 | 33.06
15 | ФЕР27-06-020-01 Пр. Минрегион от 17.11.08 № 253 | Устройство покрытия толщиной 4 см из горячих асфальтобетонных смесей плотных мелкозернистых типа АБВ, плотность каменных материалов: 2,5-2,9 т/м3 ((пЗП=1,15; пЭМ=1,25; пЗПМ=1,25)) | 1000 м2 покрытия | 0.788 | 47318.13 | 423.72 | 2982.78 | 328.18 | 37287 | 334 | 2350 | 259 | 44.05 | 34.71 | 23.85 | 18.79
Раздел 3. Съезды
16 | ФЕР27-06-026-01 Пр. Минрегион от 17.11.08 № 253 | Розлив вяжущих материалов ((пЗП=1,15; пЭМ=1,25; пЗПМ=1,25)) | 1 т | 0.03 | 1581.73 |  | 49.5 | 9.58 | 47 |  | 1 |  |  |  | 0.66 | 0.02
17 | ФЕР27-04-001-01 Пр. Минрегион от 17.11.08 № 253 | Устройство подстилающих и выравнивающих слоев оснований: из песка ((пЗП=1,15; пЭМ=1,25; пЗПМ=1,25)) | 100 м3 материала основания (в плотном теле) | 0.0581 | 2836.83 | 144.98 | 2679.65 | 221.91 | 165 | 8 | 156 | 13 | 15.72 | 0.91 | 13.88 | 0.81
18 | ФССЦ-408-0122 Пр. Минрегион от 28.07.09 № 308 | Песок природный для строительных работ средний | м3 | 6.39 | 55.26 |  |  |  | 353
19 | ФЕР27-04-006-01 Пр. Минрегион от 17.11.08 № 253 | Устройство оснований толщиной 15 см из щебня фракции 40-70 мм при укатке каменных материалов с пределом прочности на сжатие свыше 68,6 до 98,1 МПа (свыше 700 до 1000 кгс/см2): однослойных ((пЗП=1,15; пЭМ=1,25; пЗПМ=1,25)) | 1000 м2 основания | 0.0381 | 27547.94 | 347.25 | 5456.99 | 687.98 | 1050 | 13 | 208 | 26 | 36.96 | 1.41 | 41.95 | 1.6
20 | ФЕР27-06-020-01 Пр. Минрегион от 17.11.08 № 253 | Устройство покрытия толщиной 4 см из горячих асфальтобетонных смесей плотных мелкозернистых типа АБВ, плотность каменных материалов: 2,5-2,9 т/м3 ((пЗП=1,15; пЭМ=1,25; пЗПМ=1,25)) | 1000 м2 покрытия | 0.035 | 47318.13 | 423.72 | 2982.78 | 328.18 | 1656 | 15 | 104 | 11 | 44.05 | 1.54 | 23.85 | 0.73
Раздел 4. Водопропускные трубы
21 | ФЕР30-07-014-03 Пр. Минрегион от 17.11.08 № 253 | Сооружение оголовков круглых водопропускных труб одноочковых отверстием: 1-2 м ((пЗП=1,15; пЭМ=1,25; пЗПМ=1,25)) | 1 м3 сборных конструкций | 11.04 | 315.72 | 32.55 | 102.41 | 11.48 | 3486 | 359 | 1131 | 127 | 3.12 | 34.44 | 0.68 | 7.51
22 | ФССЦ-403-8200 Пр. Минрегион от 28.07.09 № 308 | Блоки портальных оголовков и диафрагмы оголовков железобетонные | м3 | 11.04 | 1638 |  |  |  | 18084
23 | ФЕР30-01-009-01 Пр. Минрегион от 17.11.08 № 253 | Устройство сборных фундаментов труб и опор мостов ((пЗП=1,15; пЭМ=1,25; пЗПМ=1,25)) | 100 м3 сборных конструкций | 0.0916 | 21461.22 | 2784.45 | 13780.59 | 1549.8 | 1966 | 255 | 1262 | 142 | 273.28 | 25.03 | 91.84 | 8.41
24 | ФССЦ-403-0906 Пр. Минрегион от 28.07.09 № 308 | Плиты железобетонные фундаментные | м3 | 9.16 | 837.9 |  |  |  | 7675
25 | ФЕР06-01-064-01 Пр. Минрегион от 17.11.08 № 253 | Строительство отдельных конструкций емкостных сооружений, устройство: лотков в сооружениях 99 400,86 = 149 135,86 - 101,5 x 490,00 ((пЗП=1,15; пЭМ=1,25; пЗПМ=1,25)) | 100 м3 железобетона в деле | 0.045 | 108315.68 | 32998.56 | 23053.28 | 3093.94 | 4874 | 1485 | 1037 | 139 | 2732.8 | 122.98 | 183.48 | 8.26
Уд | 1. 401-0246 | Бетон песчаный, класс В15 (М200) | м3 | 101,5 4,568 | 490 |  |  |  | 2238.32
26 | ФССЦ-401-0247 Пр. Минрегион от 28.07.09 № 308 | Бетон песчаный, класс В20 (М250) | м3 | 4.568 | 590.7 |  |  |  | 2698
27 | ФЕР30-08-023-02 И1-Пр. Минрегион от 27.02.10 №81 | Устройство гидроизоляции опор мостов и труб: оклеечной (2 слоя) ((пЗП=1,15; пЭМ=1,25; пЗПМ=1,25)) | 100 м2 изолируемой поверхности | 0.28 | 8187.58 | 1269.42 | 909.59 | 63.29 | 2293 | 355 | 255 | 18 | 117.43 | 32.88 | 4.85 | 1.36
28 | ФЕР30-08-023-03 И1-Пр. Минрегион от 27.02.10 №81 | Устройство гидроизоляции опор мостов и труб: обмазочной битумной мастикой двухслойной ((пЗП=1,15; пЭМ=1,25; пЗПМ=1,25)) | 100 м2 изолируемой поверхности | 0.837 | 5426.98 | 753.77 | 607.46 | 42.4 | 4542 | 631 | 508 | 35 | 71.4 | 59.76 | 3.24 | 2.71
29 | ФЕР30-01-001-03 Пр. Минрегион от 17.11.08 № 253 | Устройство подушек под фундаменты опор мостов: песчано-щебеночных ((пЗП=1,15; пЭМ=1,25; пЗПМ=1,25)) | 100 м3 подушки | 0.196 | 19128.18 | 2790.08 | 1266.4 | 126 | 3749 | 547 | 248 | 25 | 296.96 | 58.2 | 10.02 | 1.96
30 | ФЕР30-01-001-01 Пр. Минрегион от 17.11.08 № 253 | Устройство подушек под фундаменты опор мостов: щебеночных ((пЗП=1,15; пЭМ=1,25; пЗПМ=1,25)) | 100 м3 подушки | 0.053 | 18255.14 | 2168.85 | 1018.69 | 101.35 | 968 | 115 | 54 | 5 | 230.84 | 12.23 | 8.06 | 0.43
31 | ФЕР01-01-030-02 Пр. Минрегион от 17.11.08 № 253 | Разработка грунта с перемещением до 10 м бульдозерами мощностью: 59 кВт (80 л.с.), группа грунтов 2 ((пЗП=1,15; пЭМ=1,25; пЗПМ=1,25)) | 1000 м3 грунта | 0.1026 | 970.73 |  | 970.73 | 213.48 | 100 |  | 100 | 22 |  |  | 12.65 | 1.3
32 | ФЕР01-01-033-02 Пр. Минрегион от 17.11.08 № 253 | Засыпка траншей и котлованов с перемещением грунта до 5 м бульдозерами мощностью: 59 кВт (80 л.с.), группа грунтов 2 ((пЗП=1,15; пЭМ=1,25; пЗПМ=1,25)) | 1000 м3 грунта | 0.057 | 680.66 |  | 680.66 | 149.69 | 39 |  | 39 | 9 |  |  | 8.87 | 0.51
33 | ФЕР01-01-033-08 Пр. Минрегион от 17.11.08 № 253 | При перемещении грунта на каждые последующие 5 м добавлять: к расценке 01-01-033-02 ((пЗП=1,15; пЭМ=1,25; пЗПМ=1,25)) | 1000 м3 грунта | 0.057 | 336.11 |  | 336.11 | 73.91 | 19 |  | 19 | 4 |  |  | 4.38 | 0.25
34 | ФЕР01-02-005-01 Пр. Минрегион от 17.11.08 № 253 | Уплотнение грунта пневматическими трамбовками, группа грунтов: 1-2 ((пЗП=1,15; пЭМ=1,25; пЗПМ=1,25)) | 100 м3 уплотненного грунта | 0.57 | 511.32 | 122.91 | 388.41 | 38.23 | 291 | 70 | 221 | 22 | 12.53 | 7.14 | 3.04 | 1.73
Укрепительные работы
35 | ФЕР01-02-027-09 Пр. Минрегион от 17.11.08 № 253 | Планировка откосов и полотна: выемок механизированным способом, группа грунтов 2 ((пЗП=1,15; пЭМ=1,25; пЗПМ=1,25)) | 1000 м2 спланированной площади | 0.0997 | 1173.23 | 735.36 | 437.87 | 51.81 | 117 | 73 | 44 | 5 | 83.26 | 8.3 | 3.03 | 0.3
36 | ФЕР01-01-030-02 Пр. Минрегион от 17.11.08 № 253 | Разработка грунта с перемещением до 10 м бульдозерами мощностью: 59 кВт (80 л.с.), группа грунтов 2 ((пЗП=1,15; пЭМ=1,25; пЗПМ=1,25)) | 1000 м3 грунта | 0.0253 | 970.73 |  | 970.73 | 213.48 | 25 |  | 25 | 5 |  |  | 12.65 | 0.32
37 | ФЕР30-01-001-01 Пр. Минрегион от 17.11.08 № 253 | Устройство подушек под фундаменты опор мостов: щебеночных ((пЗП=1,15; пЭМ=1,25; пЗПМ=1,25)) | 100 м3 подушки | 0.0997 | 18255.14 | 2168.85 | 1018.69 | 101.35 | 1820 | 216 | 102 | 10 | 230.84 | 23.01 | 8.06 | 0.8
38 | ФЕР06-01-001-15 Пр. Минрегион от 17.11.08 № 253 | Устройство фундаментных плит бетонных плоских 3 351,68 = 60 471,68 - 102 x 560,00 ((пЗП=1,15; пЭМ=1,25; пЗПМ=1,25)) | 100 м3 бетона, бутобетона и железобетона в деле | 0.1001 | 3942.76 | 1145.94 | 2208.03 | 326.84 | 395 | 115 | 221 | 33 | 116.82 | 11.69 | 19.44 | 1.95
Уд | 1. 401-0023 | Бетон тяжелый, крупность заполнителя более 40 мм, класс В7,5 (М 100) | м3 | 102 10,21 | 560 |  |  |  | 5717.6
39 | ФССЦ-401-0027 Пр. Минрегион от 28.07.09 № 308 | Бетон тяжелый, крупность заполнителя более 40 мм, класс В20 (М250) | м3 | 10.21 | 636.19 |  |  |  | 6495
40 | ФЕР06-01-015-10 Пр. Минрегион от 17.11.08 № 253 | Армирование подстилающих слоев и набетонок | 1 т | 0.221 | 6084.69 | 111.99 | 37.1 | 2.16 | 1345 | 25 | 8 |  | 12.64 | 2.79 | 0.16 | 0.04
41 | ФЕР06-01-024-01 Пр. Минрегион от 17.11.08 № 253 | Устройство стен подвалов и подпорных стен: бетонных 8 589,93 = 65 709,93 - 102 x 560,00 ((пЗП=1,15; пЭМ=1,25; пЗПМ=1,25)) | 100 м3 бетона, бутобетона и железобетона в деле | 0.011 | 9573.06 | 3598.45 | 2568.81 | 346.34 | 105 | 40 | 28 | 4 | 358.02 | 3.94 | 20.6 | 0.23
Уд | 1. 401-0023 | Бетон тяжелый, крупность заполнителя более 40 мм, класс В7,5 (М 100) | м3 | 102 1,122 | 560 |  |  |  | 628.32
42 | ФССЦ-401-0027 Пр. Минрегион от 28.07.09 № 308 | Бетон тяжелый, крупность заполнителя более 40 мм, класс В20 (М250) | м3 | 1.122 | 636.19 |  |  |  | 714
43 | ФЕР27-07-001-01 И7-Пр. Минрегион от 05.05.12 №188 | Устройство асфальтобетонных покрытий дорожек и тротуаров однослойных из литой мелкозернистой асфальтобетонной смеси толщиной 3 см ((пЗП=1,15; пЭМ=1,25; пЗПМ=1,25)) | 100 м2 покрытия | 0.25 | 3602 | 161.53 | 72.1 | 0.71 | 901 | 40 | 18 |  | 15.12 | 3.78 | 0.05 | 0.01
44 | ФЕР01-02-044-01 Пр. Минрегион от 17.11.08 № 253 | Устройство каменной наброски или призмы ((пЗП=1,15; пЭМ=1,25; пЗПМ=1,25)) | 100 м3 камня в деле | 0.0431 | 23242.65 | 2685.38 | 13.88 |  | 1002 | 116 | 1 |  | 281 | 12.11
45 | ФЕР30-07-002-05 Пр. Минрегион от 17.11.08 № 253 | Укладка звеньев одноочковых водопропускных железобетонных круглых труб под насыпями железных и автомобильных дорог, отверстия труб: 1,25 м, высота насыпи до 3/4 м ((пЗП=1,15; пЭМ=1,25; пЗПМ=1,25)) | 1 м3 железобетона звеньев | 7.32 | 786.76 | 74.89 | 604.33 | 67.5 | 5759 | 548 | 4424 | 494 | 7.18 | 52.56 | 4 | 29.28
46 | ФССЦ-403-0931 Пр. Минрегион от 28.07.09 № 308 | Звенья железобетонные водопропускных труб | м3 | 7.32 | 2116.13 |  |  |  | 15490
Раздел 5. Установка дорожных знаков
47 | ФЕР27-09-009-01 Пр. Минрегион от 17.11.08 № 253 | Установка дорожных знаков на сборных железобетонных фундаментах и металлических стойках массой: до 25 кг ((пЗП=1,15; пЭМ=1,25; пЗПМ=1,25)) | 1 т стоек | 0.273 | 26502.02 | 3963.3 | 6370.16 | 637.19 | 7235 | 1082 | 1739 | 174 | 407.37 | 111.21 | 39.7 | 10.84
48 | ФССЦ-403-0074 Пр. Минрегион от 28.07.09 № 308 | Блоки железобетонные фундаментные | м3 | 2.7 | 682 |  |  |  | 1841
49 | ФССЦ-101-2917 И1-Пр. Минрегион от 04.03.10 №94 | Стойка дорожного знака металлопластиковая марки СДЗ–4,0 | шт. | 10 | 462.12 |  |  |  | 4621
50 | ФССЦ-101-4310 И3-Пр. Минрегион от 27.07.11 №356 | Знаки дорожные на оцинкованной подоснове со световозвращающей пленкой предупреждающие, размером 1200х1200х1200 мм, тип 1.1, 1.2, 1.5-1.33 | шт. | 3 | 866.98 |  |  |  | 2601
51 | ФССЦ-101-4294 И3-Пр. Минрегион от 27.07.11 №356 | Знаки дорожные на оцинкованной подоснове со световозвращающей пленкой приоритета, размером 900х900х900 мм, тип 2.3.1-2.3.7, 2.4 | шт. | 1 | 463.71 |  |  |  | 464
52 | ФССЦ-101-4318 И3-Пр. Минрегион от 27.07.11 №356 | Знаки дорожные на оцинкованной подоснове со световозвращающей пленкой приоритета, размером 900х900 мм, тип 2.1, 2.2, 2.7 | шт. | 2 | 1015.6 |  |  |  | 2031
53 | ФССЦ-101-4319 И3-Пр. Минрегион от 27.07.11 №356 | Знаки дорожные на оцинкованной подоснове со световозвращающей пленкой дополнительной информации, размером 900х900 мм, тип 8.1.2, 8.13 | шт. | 4 | 1015.6 |  |  |  | 4062
Раздел 6. Установка сигнальных столбиков
54 | ФЕР27-09-004-02 И7-Пр. Минрегион от 05.05.12 №188 | Установка столбиков сигнальных: пластиковых ((пЗП=1,15; пЭМ=1,25; пЗПМ=1,25)) | 100 шт. | 0.64 | 4550.71 | 105.59 | 139.11 | 13.63 | 2912 | 68 | 89 | 9 | 11.35 | 7.26 | 0.94 | 0.6
Раздел 7. Газопровод
Земляные работы
55 | ФЕР01-01-005-01 Пр. Минрегион от 17.11.08 № 253 | Разработка грунта траншейными роторными экскаваторами при ширине траншеи: 1,2 м глубиной до 1,4 м, группа грунтов 1 ((пЗП=1,15; пЭМ=1,25; пЗПМ=1,25)) | 1000 м3 грунта | 0.059 | 1854.09 |  | 1854.09 | 208.24 | 109 |  | 109 | 12 |  |  | 12.34 | 0.73
56 | ФЕР01-02-055-01 Пр. Минрегион от 17.11.08 № 253 | Разработка грунта вручную с креплениями в траншеях шириной до 2 м, глубиной: до 2 м, группа грунтов 1 ((пЗП=1,15; пЭМ=1,25; пЗПМ=1,25)) | 100 м3 грунта | 0.04 | 1204.63 | 1204.63 |  |  | 48 | 48 |  |  | 125 | 5
57 | ФЕР01-02-061-01 Пр. Минрегион от 17.11.08 № 253 | Засыпка вручную траншей, пазух котлованов и ям, группа грунтов: 1 ((пЗП=1,15; пЭМ=1,25; пЗПМ=1,25)) | 100 м3 грунта | 0.1 | 763.31 | 763.31 |  |  | 76 | 76 |  |  | 88.5 | 8.85
58 | ФЕР01-01-033-01 Пр. Минрегион от 17.11.08 № 253 | Засыпка траншей и котлованов с перемещением грунта до 5 м бульдозерами мощностью: 59 кВт (80 л.с.), группа грунтов 1 ((пЗП=1,15; пЭМ=1,25; пЗПМ=1,25)) | 1000 м3 грунта | 0.053 | 583.2 |  | 583.2 | 128.25 | 31 |  | 31 | 7 |  |  | 7.6 | 0.4
59 | ФЕР01-02-005-01 Пр. Минрегион от 17.11.08 № 253 | Уплотнение грунта пневматическими трамбовками, группа грунтов: 1-2 ((пЗП=1,15; пЭМ=1,25; пЗПМ=1,25)) | 100 м3 уплотненного грунта | 0.53 | 511.32 | 122.91 | 388.41 | 38.23 | 271 | 65 | 206 | 20 | 12.53 | 6.64 | 3.04 | 1.61
Раздел 8. Трубопроводы и арматура
60 | ФЕР24-02-030-02 Пр. Минрегион от 17.11.08 № 253 | Укладка в траншею изолированных стальных газопроводов условным диаметром: до 80 мм ((пЗП=1,15; пЭМ=1,25; пЗПМ=1,25)) | 100 м трубопровода | 0.79 | 10773.77 | 226.34 | 946.9 | 105.48 | 8511 | 179 | 748 | 83 | 21.44 | 16.94 | 6.25 | 4.94
61 | ФЕР24-02-031-01 Пр. Минрегион от 17.11.08 № 253 | Укладка газопроводов из полиэтиленовых труб в траншею со стационарно установленного барабана, диаметр газопровода: 63 мм ((пЗП=1,15; пЭМ=1,25; пЗПМ=1,25)) | 100 м укладки | 0.015 | 2695.42 | 69.82 | 68.16 |  | 40 | 1 | 1 |  | 5.7 | 0.09
62 | ФЕР22-03-001-05 Пр. Минрегион от 17.11.08 № 253 | Установка фасонных частей стальных сварных диаметром: 100-250 мм ((пЗП=1,15; пЭМ=1,25; пЗПМ=1,25)) | 1 т фасонных частей | 0.004 | 28374.41 | 4512.19 | 17514.06 | 1740.83 | 113 | 18 | 70 | 7 | 353.8 | 1.42 | 103.16 | 0.41
63 | ФЕР24-02-007-02 Пр. Минрегион от 17.11.08 № 253 | Установка седелок крановых полиэтиленовых с закладными нагревателями на газопроводе из полиэтиленовых труб, диаметры соединяемых труб: 110х32, 110х63 мм ((пЗП=1,15; пЭМ=1,25; пЗПМ=1,25)) | 1 соединение | 1 | 37.84 | 16.66 | 17.78 |  | 38 | 17 | 18 |  | 1.4 | 1.4
64 | Прайс-лист | Седелочный отвод э/с д. 110*63мм ПЭ 100 SDR 11 | шт | 1 | 211.86 |  |  |  | 212
65 | ФЕР24-02-034-02 И6-Пр. Минрегион от 29.12.11 №631 | Укладка газопроводов из одиночных полиэтиленовых труб в траншею, диаметр газопровода: до 225 мм ((пЗП=1,15; пЭМ=1,25; пЗПМ=1,25)) | 100 м газопровода | 0.1 | 28894.46 | 23.23 | 148.03 | 13.33 | 2889 | 2 | 15 | 1 | 2.28 | 0.23 | 0.74 | 0.07
66 | ФЕР22-05-003-01 Пр. Минрегион от 17.11.08 № 253 | Протаскивание в футляр стальных труб диаметром: 100 мм ((пЗП=1,15; пЭМ=1,25; пЗПМ=1,25)) | 100 м трубы, уложенной в футляр | 0.1 | 1904.31 | 933.72 | 50.8 |  | 190 | 93 | 5 |  | 84.4 | 8.44
67 | ФЕР22-05-004-01 И5-Пр. Минрегион от 08.11.11 №528 | Заделка битумом и прядью концов футляра диаметром: 400 мм ((пЗП=1,15; пЭМ=1,25; пЗПМ=1,25)) | 1 футляр | 1 | 234.64 | 29.81 | 55.71 |  | 235 | 30 | 56 |  | 2.89 | 2.89
68 | ФЕР24-02-081-01 Пр. Минрегион от 17.11.08 № 253 | Устройство контрольной трубки на кожухе перехода газопровода ((пЗП=1,15; пЭМ=1,25; пЗПМ=1,25)) | 1 установка | 1 | 257.56 | 16.65 | 68.4 | 4.23 | 258 | 17 | 68 | 4 | 1.54 | 1.54 | 0.25 | 0.25
69 | ФЕР34-02-008-04 Пр. Минрегион от 17.11.08 № 253 | Установка указателя на стене ((пЗП=1,15; пЭМ=1,25; пЗПМ=1,25)) | 1 шт. | 4 | 10.28 | 5.88 |  |  | 41 | 24 |  |  | 0.61 | 2.44
70 | ФЕР24-02-090-02 Пр. Минрегион от 17.11.08 № 253 | Врезка штуцером в действующие стальные газопроводы низкого давления под газом со снижением давления, условный диаметр врезаемого газопровода: до 80 мм ((пЗП=1,15; пЭМ=1,25; пЗПМ=1,25)) | 10 врезок | 0.2 | 1614.28 | 556.6 | 569.91 |  | 323 | 111 | 114 |  | 48.79 | 9.76
71 | ФЕР24-02-120-02 Пр. Минрегион от 17.11.08 № 253 | Очистка полости трубопровода продувкой воздухом, условный диаметр газопровода: до 100 мм ((пЗП=1,15; пЭМ=1,25; пЗПМ=1,25)) | 100 м трубопровода | 0.79 | 29.53 | 4.53 | 25 | 2.51 | 23 | 4 | 19 | 2 | 0.41 | 0.32 | 0.2 | 0.16
72 | ФЕР24-02-121-02 Пр. Минрегион от 17.11.08 № 253 | Монтаж инвентарного узла для очистки и испытания газопровода, условный диаметр газопровода: до 100 мм ((пЗП=1,15; пЭМ=1,25; пЗПМ=1,25)) | 1 узел | 1 | 158.99 | 59.08 | 54.01 |  | 159 | 59 | 54 |  | 5.34 | 5.34
73 | ФЕР24-02-122-02 Пр. Минрегион от 17.11.08 № 253 | Подъем давления при испытании воздухом газопроводов низкого и среднего давления (до 0,3 МПа) условным диаметром: до 100 мм ((пЗП=1,15; пЭМ=1,25; пЗПМ=1,25)) | 100 м газопровода | 0.79 | 14.2 | 1.32 | 12.88 | 0.75 | 11 | 1 | 10 | 1 | 0.12 | 0.09 | 0.06 | 0.05
74 | ФЕРм39-02-013-01 Пр. Минрегион от 04.08.09 № 321 | Рентгенографический контроль трубопровода через одну стенку, толщина стенки: до 5 мм | 1 снимок | 6 | 46.93 | 12.92 | 1.5 |  | 282 | 78 | 9 |  | 1 | 6
75 | ФЕРр66-16-2 Пр. Минрегион от 13.10.08 № 207 | Демонтаж трубопроводов в непроходных каналах краном диаметром труб: до 80 мм | 100 м трубопровода | 0.42 | 535.67 | 288.31 | 236.83 | 26.19 | 225 | 121 | 99 | 11 | 33.8 | 14.2 | 1.94 | 0.81
Раздел 9. Устройство ковера
76 | ФЕР24-02-081-01 Пр. Минрегион от 17.11.08 № 253 | Устройство контрольной трубки на кожухе перехода газопровода ((пЗП=1,15; пЭМ=1,25; пЗПМ=1,25)) | 1 установка | 1 | 257.56 | 16.65 | 68.4 | 4.23 | 258 | 17 | 68 | 4 | 1.54 | 1.54 | 0.25 | 0.25
77 | ФЕР08-02-001-09 Пр. Минрегион от 17.11.08 № 253 | Кладка стен приямков и каналов ((пЗП=1,15; пЭМ=1,25; пЗПМ=1,25)) | 1 м3 кладки | 0.09 | 929.85 | 67.65 | 38.88 | 6.08 | 84 | 6 | 3 | 1 | 7.08 | 0.64 | 0.36 | 0.03
78 | ФЕР15-02-018-01 Пр. Минрегион от 17.11.08 № 253 | Штукатурка внутренних поверхностей наружных стен, цементно-известковым или цементным раствором по камню и бетону, когда остальные поверхности не оштукатуриваются: простая ((пЗП=1,15; пЭМ=1,25; пЗПМ=1,25)) | 100 м2 оштукатуриваемой поверхности | 0.00032 | 2014.01 | 943.75 | 155.04 | 95.03 | 1 | 1 |  |  | 90.48 | 0.03 | 7.46
79 | ФЕР11-01-001-02 Пр. Минрегион от 17.11.08 № 253 | Уплотнение грунта: щебнем ((пЗП=1,15; пЭМ=1,25; пЗПМ=1,25)) | 100 м2 площади уплотнения | 0.022 | 735.48 | 74.21 | 107.89 | 11.55 | 16 | 2 | 2 |  | 7.7 | 0.17 | 0.88 | 0.02
80 | ФЕР27-04-001-01 Пр. Минрегион от 17.11.08 № 253 | Устройство подстилающих и выравнивающих слоев оснований: из песка ((пЗП=1,15; пЭМ=1,25; пЗПМ=1,25)) | 100 м3 материала основания (в плотном теле) | 0.0022 | 2836.83 | 144.98 | 2679.65 | 221.91 | 6 |  | 6 |  | 15.72 | 0.03 | 13.88 | 0.03
81 | ФССЦ-408-0122 Пр. Минрегион от 28.07.09 № 308 | Песок природный для строительных работ средний | м3 | 0.242 | 55.26 |  |  |  | 13
82 | ФЕР27-07-002-01 Пр. Минрегион от 17.11.08 № 253 | Устройство оснований толщиной 12 см под тротуары из кирпичного или известнякового щебня ((пЗП=1,15; пЭМ=1,25; пЗПМ=1,25)) | 100 м2 дорожек и тротуаров | 0.022 | 3139.45 | 255.29 | 342.36 | 43.75 | 69 | 6 | 8 | 1 | 26.24 | 0.58 | 3.17 | 0.07
83 | ФЕР27-07-002-02 Пр. Минрегион от 17.11.08 № 253 | На каждый 1 см изменения толщины оснований добавлять или исключать к расценке 27-07-002-01 ((пЗП=1,15; пЭМ=1,25; пЗПМ=1,25)) | 100 м2 дорожек и тротуаров | -0.022 | 235.21 | 5.26 | 11.25 | 1.26 | -5 |  |  |  | 0.54 | -0.01 | 0.1
84 | ФЕР27-06-026-01 Пр. Минрегион от 17.11.08 № 253 | Розлив вяжущих материалов ((пЗП=1,15; пЭМ=1,25; пЗПМ=1,25)) | 1 т | 0.0015 | 1581.73 |  | 49.5 | 9.58 | 2 | [5 empty] | 0.66
ИТОГИ ПО СМЕТЕ:
Итого прямые затраты по смете в ценах 2001г. | [8 empty] | 232389 | 8731 | 55707 | 5741 |  | 977.4 |  | 427.75
Итого прямые затраты по смете с учетом индексов, в текущих ценах | [8 empty] | 1603174 | 116209 | 316973 | 76411 |  | 977.4 |  | 427.75
Накладные расходы | [8 empty] | 184501
Сметная прибыль | [8 empty] | 94730
Итоги по смете:
Итоги по Строительным работам
Земляные работы, выполняемые по другим видам работ (подготовительным, сопутствующим, укрепительным):
Итого Поз. 1 " п/п 1464 - 3 кв 2013г - ФЕР01-02-027-02 ОЗП=13,31; ЭМ=5,69; ЗПМ=13,31" | [8 empty] | 381 |  | 381 | 133 |  |  |  | 0.69
Итого Поз. 35 " п/п 1471 - 3 кв 2013г - ФЕР01-02-027-09 ОЗП=13,31; ЭМ=5,69; ЗПМ=13,31" | [8 empty] | 1222 | 972 | 250 | 67 |  | 9.55 |  | 0.38
Итого Поз. 44 " п/п 1527 - 3 кв 2013г - ФЕР01-02-044-01 ОЗП=13,31; ЭМ=5,69; ЗПМ=13,31; МАТ=8,65" | [8 empty] | 9205 | 1544 | 6 |  |  | 13.93
Итого | [8 empty] | 10808 | 2516 | 637 | 200 |  | 23.48 |  | 1.07
Накладные расходы 68%=80%*0,85 ФОТ (от 2 716) | [8 empty] | 1847
Сметная прибыль 31%=45%*(0,85*0,8) ФОТ (от 2 716) | [8 empty] | 842
Итого c накладными и см. прибылью | [8 empty] | 13497 |  |  |  |  | 23.48 |  | 1.07
Земляные работы, выполняемые механизированным способом:
Итого Поз. 2 " п/п 409 - 3 кв 2013г - ФЕР01-01-030-01 ОЗП=13,31; ЭМ=5,69; ЗПМ=13,31" | [8 empty] | 1605 |  | 1605 | 825 |  |  |  | 4.06
Итого Поз. 3 " п/п 417 - 3 кв 2013г - ФЕР01-01-030-09 ОЗП=13,31; ЭМ=5,69; ЗПМ=13,31" | [8 empty] | 1485 |  | 1485 | 759 |  |  |  | 4.26
Итого Поз. 4 " п/п 542 - 3 кв 2013г - ФЕР01-01-046-02 ОЗП=13,31; ЭМ=5,69; ЗПМ=13,31" | [8 empty] | 15215 |  | 15215 | 6402 |  |  |  | 33.42
Итого Поз. 5 " п/п 549 - 3 кв 2013г - ФЕР01-01-048-02 ОЗП=13,31; ЭМ=5,69; ЗПМ=13,31" | [8 empty] | 5118 | 4725 | 393 | 106 |  | 41.58 |  | 0.58
Итого Поз. 6 " п/п 1393 - 3 кв 2013г - ФЕР01-02-002-03 ОЗП=13,31; ЭМ=5,69; ЗПМ=13,31" | [8 empty] | 21116 |  | 21116 | 8718 |  |  |  | 45.52
Итого Поз. 7 " п/п 1396 - 3 кв 2013г - ФЕР01-02-002-06 ОЗП=13,31; ЭМ=5,69; ЗПМ=13,31" | [8 empty] | 6191 |  | 6191 | 2316 |  |  |  | 12.06
Итого Поз. 8 " п/п 1429 - 3 кв 2013г - ФЕР01-02-006-01 ОЗП=13,31; ЭМ=5,69; ЗПМ=13,31; МАТ=5,74" | [8 empty] | 22104 | 2449 | 17411 | 4299 |  | 22.26 |  | 22.26
Итого Поз. 9 " п/п 245 - 3 кв 2013г - ФЕР01-01-013-14 ОЗП=13,31; ЭМ=5,69; ЗПМ=13,31; МАТ=12,26" | [8 empty] | 59364 | 3407 | 55859 | 18807 |  | 32.77 |  | 103.06
Итого Поз. 31, 36 " п/п 410 - 3 кв 2013г - ФЕР01-01-030-02 ОЗП=13,31; ЭМ=5,69; ЗПМ=13,31" | [8 empty] | 711 |  | 711 | 359 |  |  |  | 2.02
Итого Поз. 32 " п/п 458 - 3 кв 2013г - ФЕР01-01-033-02 ОЗП=13,31; ЭМ=5,69; ЗПМ=13,31" | [8 empty] | 222 |  | 222 | 120 |  |  |  | 0.63
Итого Поз. 33 " п/п 464 - 3 кв 2013г - ФЕР01-01-033-08 ОЗП=13,31; ЭМ=5,69; ЗПМ=13,31" | [8 empty] | 108 |  | 108 | 53 |  |  |  | 0.31
Итого Поз. 34, 59 " п/п 1427 - 3 кв 2013г - ФЕР01-02-005-01 ОЗП=13,31; ЭМ=5,69; ЗПМ=13,31" | [8 empty] | 4227 | 1797 | 2430 | 559 |  | 15.85 |  | 4.18
Итого Поз. 55 " п/п 68 - 3 кв 2013г - ФЕР01-01-005-01 ОЗП=13,31; ЭМ=5,69; ЗПМ=13,31" | [8 empty] | 620 |  | 620 | 160 |  |  |  | 0.91
Итого Поз. 58 " п/п 457 - 3 кв 2013г - ФЕР01-01-033-01 ОЗП=13,31; ЭМ=5,69; ЗПМ=13,31" | [8 empty] | 176 |  | 176 | 93 |  |  |  | 0.5
Итого | [8 empty] | 138262 | 12378 | 123542 | 41513 |  | 115.8 |  | 239.87
Накладные расходы 81%=95%*0,85 ФОТ (от 55 954) | [8 empty] | 45323
Сметная прибыль 34%=50%*(0,8*0,8)5 ФОТ (от 55 954) | [8 empty] | 19024
Итого c накладными и см. прибылью | [8 empty] | 202609 |  |  |  |  | 115.8 |  | 239.87
Перевозка грузов автотранспортом:
Итого Поз. 10 | [8 empty] | 11040 |  | 11040
Всего с учетом " п/п 1 - 3 кв 2013г - Средний ОЗП=13,31; ЭМ=5,69; ЗПМ=13,31; МАТ=5,2" | [8 empty] | 62818 |  | 62818
Автомобильные дороги:
Итого Поз. 11, 16, 84 " п/п 10660 - 3 кв 2013г - ФЕР27-06-026-01 ОЗП=13,31; ЭМ=5,69; ЗПМ=13,31; МАТ=8,34" | [8 empty] | 8505 |  | 182 | 80 |  |  |  | 0.53
Итого Поз. 12, 17, 80 " п/п 10448 - 3 кв 2013г - ФЕР27-04-001-01 ОЗП=13,31; ЭМ=5,69; ЗПМ=13,31; МАТ=5,74" | [8 empty] | 21591 | 2409 | 19096 | 3687 |  | 22.64 |  | 21.73
Итого Поз. 14, 19 " п/п 10464 - 3 кв 2013г - ФЕР27-04-006-01 ОЗП=13,31; ЭМ=5,69; ЗПМ=13,31; МАТ=13,26" | [8 empty] | 267660 | 3820 | 25651 | 7560 |  | 35.11 |  | 43.32
Итого Поз. 15, 20 " п/п 10592 - 3 кв 2013г - ФЕР27-06-020-01 ОЗП=13,31; ЭМ=5,69; ЗПМ=13,31; МАТ=6,99" | [8 empty] | 271227 | 4645 | 13963 | 3594 |  | 36.25 |  | 19.62
Итого Поз. 43 " п/п 10726 - 3 кв 2013г - ФЕР27-07-001-01 ОЗП=13,31; ЭМ=5,69; ЗПМ=13,31; МАТ=7,49" | [8 empty] | 6948 | 532 | 102 |  |  | 4.35 |  | 0.02
Итого Поз. 47 " п/п 10805 - 3 кв 2013г - ФЕР27-09-009-01 ОЗП=13,31; ЭМ=5,69; ЗПМ=13,31; МАТ=4,75" | [8 empty] | 45263 | 14401 | 9895 | 2316 |  | 127.9 |  | 13.55
Итого Поз. 54 " п/п 10795 - 3 кв 2013г - ФЕР27-09-004-02 ОЗП=13,31; ЭМ=5,69; ЗПМ=13,31; МАТ=7,78" | [8 empty] | 22845 | 905 | 506 | 120 |  | 8.35 |  | 0.76
Итого Поз. 82 " п/п 10730 - 3 кв 2013г - ФЕР27-07-002-01 ОЗП=13,31; ЭМ=5,69; ЗПМ=13,31; МАТ=9,66" | [8 empty] | 657 | 80 | 46 | 13 |  | 0.66 |  | 0.09
Итого Поз. 83 " п/п 10731 - 3 кв 2013г - ФЕР27-07-002-02 ОЗП=13,31; ЭМ=5,69; ЗПМ=13,31; МАТ=9,67" | [8 empty] | -48 |  |  |  |  | -0.01
Итого | [8 empty] | 644648 | 26792 | 69441 | 17370 |  | 235.25 |  | 99.62
Накладные расходы121%= 142%*0,85 ФОТ (от 44 162) | [8 empty] | 53436
Сметная прибыль 65%=95%*(0,85*0,8) ФОТ (от 44 162) | [8 empty] | 28705
Итого c накладными и см. прибылью | [8 empty] | 726789 |  |  |  |  | 235.25 |  | 99.62
Материалы:
Итого Поз. 13, 18, 81 " п/п 79910 - 3 кв 2013г - ФССЦ-408-0122 МАТ=7,78" | [8 empty] | 59214
Итого Поз. 22 " п/п 78612 - 3 кв 2013г - ФССЦ-403-8200 МАТ=5,34" | [8 empty] | 96569
Итого Поз. 24 " п/п 74206 - 3 кв 2013г - ФССЦ-403-0906 МАТ=6,92" | [8 empty] | 53111
Итого Поз. 26 " п/п 72618 - 3 кв 2013г - ФССЦ-401-0247 МАТ=5,89" | [8 empty] | 15891
Итого Поз. 39, 42 " п/п 72431 - 3 кв 2013г - ФССЦ-401-0027 МАТ=6,7" | [8 empty] | 48300
Итого Поз. 46 " п/п 74231 - 3 кв 2013г - ФССЦ-403-0931 МАТ=5,75" | [8 empty] | 89068
Итого Поз. 48 " п/п 73381 - 3 кв 2013г - ФССЦ-403-0074 МАТ=5,34" | [8 empty] | 9831
Итого Поз. 49 " п/п 44319 - 3 кв 2013г - ФССЦ-101-2917 МАТ=2,57" | [8 empty] | 11876
Итого Поз. 50 " п/п 45636 - 3 кв 2013г - ФССЦ-101-4310 МАТ=4,36" | [8 empty] | 11340
Итого Поз. 51 " п/п 45620 - 3 кв 2013г - ФССЦ-101-4294 МАТ=4,36" | [8 empty] | 2023
Итого Поз. 52 " п/п 45644 - 3 кв 2013г - ФССЦ-101-4318 МАТ=4,36" | [8 empty] | 8855
Итого Поз. 53 " п/п 45645 - 3 кв 2013г - ФССЦ-101-4319 МАТ=4,36" | [8 empty] | 17710
Итого Поз. 64 "Индекс на материалы 3 кв 2013г МАТ=5,2" | [8 empty] | 1102
Итого | [8 empty] | 424890
Мосты и трубы:
Итого Поз. 21 " п/п 13228 - 3 кв 2013г - ФЕР30-07-014-03 ОЗП=13,31; ЭМ=5,69; ЗПМ=13,31; МАТ=7,82" | [8 empty] | 26822 | 4778 | 6435 | 1690 |  | 39.63 |  | 9.38
Итого Поз. 23 " п/п 12987 - 3 кв 2013г - ФЕР30-01-009-01 ОЗП=13,31; ЭМ=5,69; ЗПМ=13,31; МАТ=5,77" | [8 empty] | 13166 | 3394 | 7181 | 1890 |  | 28.79 |  | 10.52
Итого Поз. 27 " п/п 13349 - 3 кв 2013г - ФЕР30-08-023-02 ОЗП=13,31; ЭМ=5,69; ЗПМ=13,31; МАТ=4,88" | [8 empty] | 14389 | 4725 | 1451 | 240 |  | 37.81 |  | 1.7
Итого Поз. 28 " п/п 13350 - 3 кв 2013г - ФЕР30-08-023-03 ОЗП=13,31; ЭМ=5,69; ЗПМ=13,31; МАТ=6,58" | [8 empty] | 33682 | 8399 | 2891 | 466 |  | 68.73 |  | 3.39
Итого Поз. 29 " п/п 12984 - 3 кв 2013г - ФЕР30-01-001-03 ОЗП=13,31; ЭМ=5,69; ЗПМ=13,31; МАТ=11,36" | [8 empty] | 42249 | 7281 | 1411 | 333 |  | 66.93 |  | 2.46
Итого Поз. 30, 37 " п/п 12982 - 3 кв 2013г - ФЕР30-01-001-01 ОЗП=13,31; ЭМ=5,69; ЗПМ=13,31; МАТ=12,27" | [8 empty] | 33527 | 4406 | 888 | 200 |  | 40.54 |  | 1.54
Итого Поз. 45 " п/п 13150 - 3 кв 2013г - ФЕР30-07-002-05 ОЗП=13,31; ЭМ=5,69; ЗПМ=13,31; МАТ=5,91" | [8 empty] | 37118 | 7294 | 25173 | 6575 |  | 60.46 |  | 36.6
Итого | [8 empty] | 200953 | 40277 | 45430 | 11394 |  | 342.89 |  | 65.59
Накладные расходы 94%=110%*0,85 ФОТ (от 51 671) | [8 empty] | 48571
Сметная прибыль 54%=80%*(0,85*0,8) ФОТ (от 51 671) | [8 empty] | 27902
Итого c накладными и см. прибылью | [8 empty] | 277426 |  |  |  |  | 342.89 |  | 65.59
Бетонные и железобетонные монолитные конструкции в промышленном строительстве:
Итого Поз. 25 " п/п 4555 - 3 кв 2013г - ФЕР06-01-064-01 ОЗП=13,31; ЭМ=5,69; ЗПМ=13,31; МАТ=6,94" | [8 empty] | 41989 | 19765 | 5901 | 1850 |  | 141.42 |  | 10.32
Итого Поз. 38 " п/п 4345 - 3 кв 2013г - ФЕР06-01-001-15 ОЗП=13,31; ЭМ=5,69; ЗПМ=13,31; МАТ=6,17" | [8 empty] | 3152 | 1531 | 1257 | 439 |  | 13.45 |  | 2.43
Итого Поз. 40 " п/п 4400 - 3 кв 2013г - ФЕР06-01-015-10 ОЗП=13,31; ЭМ=5,69; ЗПМ=13,31; МАТ=5,4" | [8 empty] | 7515 | 373 | 57 | 13 |  | 3.21 |  | 0.04
Итого Поз. 41 " п/п 4406 - 3 кв 2013г - ФЕР06-01-024-01 ОЗП=13,31; ЭМ=5,69; ЗПМ=13,31; МАТ=6,23" | [8 empty] | 922 | 532 | 159 | 53 |  | 4.53 |  | 0.28
Итого | [8 empty] | 53578 | 22201 | 7374 | 2374 |  | 162.61 |  | 13.07
Накладные расходы 89%=105%*0,85 ФОТ (от 24 556) | [8 empty] | 21855
Сметная прибыль 44%=65%*(0,85*0,8) ФОТ (от 24 556) | [8 empty] | 10805
Итого c накладными и см. прибылью | [8 empty] | 86238 |  |  |  |  | 162.61 |  | 13.07
Земляные работы, выполняемые ручным способом:
Итого Поз. 56 " п/п 1547 - 3 кв 2013г - ФЕР01-02-055-01 ОЗП=13,31; ЭМ=5,69; ЗПМ=13,31" | [8 empty] | 639 | 639 |  |  |  | 5.75
Итого Поз. 57 " п/п 1597 - 3 кв 2013г - ФЕР01-02-061-01 ОЗП=13,31; ЭМ=5,69; ЗПМ=13,31" | [8 empty] | 1012 | 1012 |  |  |  | 10.18
Итого | [8 empty] | 1651 | 1651 |  |  |  | 15.93
Накладные расходы 68%=80%*0,85 ФОТ (от 1 651) | [8 empty] | 1123
Сметная прибыль 31%=45%*(0,85*0,8) ФОТ (от 1 651) | [8 empty] | 512
Итого c накладными и см. прибылью | [8 empty] | 3286 |  |  |  |  | 15.93
Наружные сети водопровода, канализации, теплоснабжения, газопровода:
Итого Поз. 60 " п/п 9932 - 3 кв 2013г - ФЕР24-02-030-02 ОЗП=13,31; ЭМ=5,69; ЗПМ=13,31; МАТ=4,61" | [8 empty] | 41600 | 2382 | 4256 | 1105 |  | 19.48 |  | 6.17
Итого Поз. 61 " п/п 9940 - 3 кв 2013г - ФЕР24-02-031-01 ОЗП=13,31; ЭМ=5,69; ЗПМ=13,31; МАТ=2,43" | [8 empty] | 111 | 13 | 6 |  |  | 0.1
Итого Поз. 62 " п/п 9196 - 3 кв 2013г - ФЕР22-03-001-05 ОЗП=13,31; ЭМ=5,69; ЗПМ=13,31; МАТ=5,17" | [8 empty] | 767 | 240 | 398 | 93 |  | 1.63 |  | 0.52
Итого Поз. 63 " п/п 9915 - 3 кв 2013г - ФЕР24-02-007-02 ОЗП=13,31; ЭМ=5,69; ЗПМ=13,31; МАТ=3,46" | [8 empty] | 338 | 226 | 102 |  |  | 1.61
Итого Поз. 65 " п/п 9950 - 3 кв 2013г - ФЕР24-02-034-02 ОЗП=13,31; ЭМ=5,69; ЗПМ=13,31; МАТ=2,52" | [8 empty] | 7349 | 27 | 85 | 13 |  | 0.26 |  | 0.09
Итого Поз. 66 " п/п 9296 - 3 кв 2013г - ФЕР22-05-003-01 ОЗП=13,31; ЭМ=5,69; ЗПМ=13,31; МАТ=6,04" | [8 empty] | 1822 | 1238 | 28 |  |  | 9.71
Итого Поз. 67 " п/п 9313 - 3 кв 2013г - ФЕР22-05-004-01 ОЗП=13,31; ЭМ=5,69; ЗПМ=13,31; МАТ=3,25" | [8 empty] | 1202 | 399 | 319 |  |  | 3.32
Итого Поз. 68, 76 " п/п 10029 - 3 кв 2013г - ФЕР24-02-081-01 ОЗП=13,31; ЭМ=5,69; ЗПМ=13,31; МАТ=4,73" | [8 empty] | 2864 | 453 | 774 | 106 |  | 3.54 |  | 0.62
Итого Поз. 70 " п/п 10031 - 3 кв 2013г - ФЕР24-02-090-02 ОЗП=13,31; ЭМ=5,69; ЗПМ=13,31; МАТ=4,6" | [8 empty] | 2577 | 1477 | 649 |  |  | 11.22
Итого Поз. 71 " п/п 10084 - 3 кв 2013г - ФЕР24-02-120-02 ОЗП=13,31; ЭМ=5,69; ЗПМ=13,31" | [8 empty] | 161 | 53 | 108 | 27 |  | 0.37 |  | 0.2
Итого Поз. 72 " п/п 10093 - 3 кв 2013г - ФЕР24-02-121-02 ОЗП=13,31; ЭМ=5,69; ЗПМ=13,31; МАТ=4,76" | [8 empty] | 1311 | 785 | 307 |  |  | 6.14
Итого Поз. 73 " п/п 10102 - 3 кв 2013г - ФЕР24-02-122-02 ОЗП=13,31; ЭМ=5,69; ЗПМ=13,31" | [8 empty] | 70 | 13 | 57 | 13 |  | 0.11 |  | 0.06
Итого | [8 empty] | 60172 | 7306 | 7089 | 1357 |  | 57.49 |  | 7.66
Накладные расходы111%= 130%*0,85 ФОТ (от 8 663) | [8 empty] | 9616
Сметная прибыль61%= 89%*(0,85*0,8) ФОТ (от 8 663) | [8 empty] | 5284
Итого c накладными и см. прибылью | [8 empty] | 75072 |  |  |  |  | 57.49 |  | 7.66
Прокладка и монтаж сетей связи:
Итого Поз. 69 | [8 empty] | 41 | 24 |  |  |  | 2.8
Всего с учетом " п/п 14147 - 3 кв 2013г - ФЕР34-02-008-04 ОЗП=13,31; ЭМ=5,69; ЗПМ=13,31; МАТ=4,16" | [8 empty] | 390 | 319 |  |  |  | 2.8
Накладные расходы85%= 100%*0,85 ФОТ (от 319) | [8 empty] | 271
Сметная прибыль 44%=65%*(0,85*0,8) ФОТ (от 319) | [8 empty] | 140
Итого c накладными и см. прибылью | [8 empty] | 801 |  |  |  |  | 2.8
Наружные инженерные сети: другие работы (ремонтно-строительные):
Итого Поз. 75 | [8 empty] | 225 | 121 | 99 | 11 |  | 14.2 |  | 0.81
Всего с учетом " п/п 20336 - 3 кв 2013г - ФЕРр66-16-2 ОЗП=13,31; ЭМ=5,69; ЗПМ=13,31; МАТ=4,46" | [8 empty] | 2196 | 1611 | 563 | 146 |  | 14.2 |  | 0.81
Накладные расходы 92%=108%*0,85 ФОТ (от 1 757) | [8 empty] | 1616
Сметная прибыль 54%=68% *0,8 ФОТ (от 1 757) | [8 empty] | 949
Итого c накладными и см. прибылью | [8 empty] | 4761 |  |  |  |  | 14.2 |  | 0.81
Конструкции из кирпича и блоков:
Итого Поз. 77 | [8 empty] | 84 | 6 | 3 | 1 |  | 0.73 |  | 0.04
Всего с учетом " п/п 5445 - 3 кв 2013г - ФЕР08-02-001-09 ОЗП=13,31; ЭМ=5,69; ЗПМ=13,31; МАТ=5,46" | [8 empty] | 507 | 80 | 17 | 13 |  | 0.73 |  | 0.04
Накладные расходы 104%=122%*0,85 ФОТ (от 93) | [8 empty] | 97
Сметная прибыль 54%=80%*(0,85*0,8) ФОТ (от 93) | [8 empty] | 50
Итого c накладными и см. прибылью | [8 empty] | 654 |  |  |  |  | 0.73 |  | 0.04
Отделочные работы:
Итого Поз. 78 | [8 empty] | 1 | 1 |  |  |  | 0.03
Всего с учетом " п/п 7390 - 3 кв 2013г - ФЕР15-02-018-01 ОЗП=13,31; ЭМ=5,69; ЗПМ=13,31; МАТ=4,8" | [8 empty] | 13 | 13 |  |  |  | 0.03
Накладные расходы 89%=105%*0,85 ФОТ (от 13) | [8 empty] | 12
Сметная прибыль 37%=55%*(0,85*0,8) ФОТ (от 13) | [8 empty] | 5
Итого c накладными и см. прибылью | [8 empty] | 30 |  |  |  |  | 0.03
Полы:
Итого Поз. 79 | [8 empty] | 16 | 2 | 2 |  |  | 0.19 |  | 0.02
Всего с учетом " п/п 6432 - 3 кв 2013г - ФЕР11-01-001-02 ОЗП=13,31; ЭМ=5,69; ЗПМ=13,31; МАТ=12,26" | [8 empty] | 185 | 27 | 11 |  |  | 0.19 |  | 0.02
Накладные расходы 105%=123%*0,85 ФОТ (от 27) | [8 empty] | 28
Сметная прибыль 51%=75%*(0,85*0,8) ФОТ (от 27) | [8 empty] | 14
Итого c накладными и см. прибылью | [8 empty] | 227 |  |  |  |  | 0.19 |  | 0.02
Итого | [8 empty] | 1879098 |  |  |  |  | 971.4 |  | 427.75
Итоги по Монтажным работам
Монтаж оборудования:
Итого Поз. 74 | [8 empty] | 282 | 78 | 9 |  |  | 6
Всего с учетом " п/п 38749 - 3 кв 2013г - ФЕРм39-02-013-01 ОЗП=13,31; ЭМ=5,69; ЗПМ=13,31; МАТ=5,2" | [8 empty] | 2103 | 1038 | 51 |  |  | 6
Накладные расходы 68%=80% *0,85 ФОТ (от 1 038) | [8 empty] | 706
Сметная прибыль 48%=60% *0,8 ФОТ (от 1 038) | [8 empty] | 498
Итого c накладными и см. прибылью | [8 empty] | 3307 |  |  |  |  | 6
Итого | [8 empty] | 3307 |  |  |  |  | 6
Итого | [8 empty] | 1882405 |  |  |  |  | 977.4 |  | 427.75
В том числе:
Материалы | [8 empty] | 1169992
Машины и механизмы | [8 empty] | 316973
ФОТ | [8 empty] | 192620
Накладные расходы | [8 empty] | 184501
Сметная прибыль | [8 empty] | 94730
НДС 18% | [8 empty] | 338833
ВСЕГО по смете | [8 empty] | 2221238 |  |  |  |  | 977.4 |  | 427.75
Согласовано: Директор ОБУ "ЦЦС Курской области" Малько Н.И.